## Sheet1
英文名称 | 中文名称 | 字段描述 | 单位 | 类型与精度 | 值域/约束 | 表名 | 序号
Classification | 分类 | 泵类型 |  | c(10) | ｛离心泵，往复泵，轴流泵，混流泵，转子泵，计量泵，化工流程泵，其他泵｝ | A.9 | 1
Pump Purpose | 泵的用途 | 泵的作用 |  | c(8) | ｛输油泵，给油泵，倒罐泵，回注泵，炉前泵，导热油泵，污油泵，生活污水提升泵，含油污水提升泵，雨水提升泵，消防水泵，泡沫消防水泵，泡沫混合液泵，循环水泵，生活水泵，锅炉给水泵，深井供水泵，其他｝ | A.9 | 2
Medium | 介质 | 泵输送的物体 |  | c(6) | ｛原油，成品油，燃料油，导热油，污油，润滑油，减阻剂，降凝剂，其他｝ | A.9 | 3
Design Pressure | 设计压力 | 设定的压力容器顶部的最高压力 | MPa | d(5, 1) |  | A.9 | 4
Max .Design Temperature | 最高设计温度 | 容器在正常情况下设定元件的最高金属温度 | ℃ | d(3, 1) |  | A.9 | 5
Min. Design Temperature | 最低设计温度 | 容器在正常情况下设定元件的最低金属温度 | ℃ | d(3, 1) |  | A.9 | 6
Installation Type | 安装方式 | 安装泵的方法 |  | c(30) |  | A.9 | 7
Impeller Progression | 叶轮级数 | 风机叶轮的个数 | 级 | d(2, 0) |  | A.9 | 8
Rated Flowrate | 额定流量 | 泵在单位时间内输送出去的液体量 | m3/h | d(6. 2) |  | A.9 | 9
Rated Power | 额定功率 | 是指加热器所能达到最大输出功率 | kW | d(5, 1) |  | A.9 | 10
Rated Rouie Speed | 额定转速 | 机械设备在正常运行的工作状况下的转速 | r/min | d(5, 1) |  | A.9 | 11
Rated Efficiency | 额定效率 | 特定使用条件下的最高效率 | % | d(3. 1) |  | A.9 | 12
Shaft Power | 轴功率 | 在一定流量和扬程下原动机单位时间内给予泵轴的功称为轴功率 |  | c(50) | ｛计算公式：轴功率=流量*扬程*介质密度/1O2/泵效率｝ | A.9 | 13
Net Positive Suction Head | 汽蚀余量 | 在泵吸入口处单位重量液体所具有的超过汽化压力的富余能量 | m | d(2, 0) |  | A.9 | 14
Concentricity | 同心度 | 指的是评价圆柱形工件的一项重要技术指标 | mm | d(6, 3) |  | A.9 | 15
Design Standard | 设计标准 | 标准化通用设计文件 |  | c(100) |  | A.9 | 16
Inlet Connection Type | 进口连接方式 | 进口连接的方法 |  | c(4) | ｛法兰，焊接，螺纹，卡套，卡箍，对夹，其他｝ | A.9 | 17
Outlet Connection Type | 出口连接方式 | 出口连接的方法 |  | c(4) | ｛法兰，焊接，螺纹，卡套，卡箍，对夹，其他｝ | A.9 | 18
Operation Mode | 运行方式 | 泵工作的方式 |  | c(4) | ｛间歇，连续｝ | A.9 | 19
Inlet Nozzle Size | 进口管嘴尺寸 | 进口管嘴的大小 | mm | d(5, 1) |  | A.9 | 20
Inlet Nozzle ressure Rating | 进口管嘴压力等级 | 进口管嘴的压力大小等级 |  | c(10) | (PN2.5, PN6, PN 10, PN 16, PN25, PN 40, PN 63, PN 100, PN 150, PN 250, Classl50, Class300, Class400, Class600, Class900, class 1500,其他｝ | A.9 | 21
Outlet Nozzle size | 出口管嘴尺寸 | 出口管嘴的大小 | mm | d(5. 1) |  | A.9 | 22
Outlet Nozzle Pressure Rating | 出口管嘴压力等级 | 出口管嘴的压力大小等级 |  | c(10) | {PN2.5, PN6, PN 10, PN 16, PN25, PN 40, PN 63, PN 100, PN 150, PN 250, Classl50, Class300, Class400, Class600, Class900, class 1500,其他｝ | A.9 | 23
Impeller Diameter | 叶轮直径 | 叶片根部到边缘的距离 | mm | d(5, 1) |  | A.9 | 24
Inlet Flange Sealing Surface Type | 入口法兰密封面型式 | 入口法兰密封面的形状 |  | c(10) | ｛全平面，突面，凸面，凹面，榫面，槽面，环连接，其他｝ | A.9 | 25
Inlet Flange Standard | 入口法兰标准 | 入口处法兰的标准 |  | c(30) |  | A.9 | 26
Inlet Flange Nominal Diameter | 入口法兰公称直径 | 入口法兰的标准化直径系列 | mm | d(5, 1) |  | A.9 | 27
Inlet Flange Pressure Rating | 入口法兰压力等级 | 对入口法兰处的压力进行分级 |  | c(10) | (PN2.5, PN6, PN 10, PN 16, PN25, PN 40, PN 63, PN 100, PN 150, PN 250, Classl50, Class300, Class400, Class600, Class900, class1500,其他｝ | A.9 | 28
Outlet Flange Sealing Surface Type | 出口法兰密封面型式 | 出口法兰密封面的形状 |  | c(10) | ｛全平面，突面，凸面，凹面，樺面，槽面，环连接，其他｝ | A.9 | 29
Outlet Flange Standard | 出口法兰标准 | 出口处法兰的标准 |  | c(30) |  | A.9 | 30
Outlet Flange Nominal Diameter | 出口法兰公称直径 | 出口法兰的标准化直径系列 | mm | d(5, 1) |  | A.9 | 31
Outlet Flange Pressure Rating | 出口法兰压力等级 | 对出口法兰处的压力进行分级 |  | c(10) | ｛PN2.5, PN6, PN 10, PN 16, PN25, PN 40, PN 63, PN 100, PN 150, PN 250, Classl50, Class300, Class400, Class600, Class900, classl500,其他｝ | A.9 | 32
Coupling Type | 联轴器类型 | 联轴器的分类 |  | c(20) | ｛十字滑块联轴器，滑块联轴器，齿式联轴器，万向联轴器，滚子链联轴器， 弹性套柱销联轴器，梅花形弹性联轴器，弹性柱销联轴器，轮胎联轴器，膜 片联轴器，星形弹性联轴器，其他｝ | A.9 | 33
Radial Bearing Type | 径向轴承类型 | 径向轴承的分类 |  | c(10) | ｛滑动轴瓦式，滚柱式，滚球式，其他｝ | A.9 | 34
Radial Bearing Model | 径向轴承型号 | 径向轴承的类型和编号 |  | c(30) |  | A.9 | 35
Radial Bearing Manufacturer | 径向轴承生产厂家 | 径向轴承的生产地方 |  | c(30) |  | A.9 | 36
Thrust Bearing Type | 止推轴承类型 | 止推轴承的分类 |  | c(10) | ｛滑动轴瓦式，滚柱式，滚球式，其他｝ | A.9 | 37
Thrust Bearing Model | 止推轴承型号 | 止推轴的类型和编号 |  | c(30) |  | A.9 | 38
Thrust Bearings Mnufacturer | 止推轴承生产厂家 | 止推轴的生产地方 |  | c(30) |  | A.9 | 39
Lubrication Mode | 润滑方式 | 润滑方法 |  | c(20) | ｛手工加油（或脂）润滑，滴油润滑，飞溅润滑，油环与油链润滑，强制润滑，其他｝ | A.9 | 40
Lubricating Oil Brand | 润滑油牌号 | 对润滑油进行分类的号码 |  | c(20) |  | A.9 | 41
Lubricating Oil/Fat Adding Amount | 润滑油/脂加装总量 | 可装多少润滑油 | kg | d(6, 3) |  | A.9 | 42
Seal Specification | 密封规格型号 | 密封的类型和编号 |  | c(30) |  | A.9 | 43
Sealing Form | 密封形式 | 进行密封的方法 |  | c(10) | ｛填料密封，油封密封，机械密封，干气密封，动力密封，迷宫密封，其他｝ | A.9 | 44
Seal Manufacturer | 密封生产厂家 | 密封的生产地方 |  | c(100) |  | A.9 | 45
IRMDS | 是否有安装远程故障诊断系统 | 判断有没有安装远程故障诊断系统 |  | c(2) | ｛是，否｝ | A.9 | 46
Photo Number | 照片编号 | 数码回执照的编号 |  | c(200) |  | A.9 | 47
Rated Head | 额定扬程 | 泵在额定工况下的扬程 | m | d(5, 1) | 适用离心泵 | A.9 | 48
Differential Pressure | 差压 | 压力差 | MPa | d(5, 1) | 适用容积式泵 | A.9 | 49
Hole Diameter | 井径 | 钻井井眼直径的简称 | mm | d(4, 0) | （0，100）深井潜水泵/循环水泵/锅炉给水泵 | A.9 | 50
Dynamic Water Level | 动水位 | 稳定动水位 | ID | d(4, 0) | （0，1000）深井潜水泵/循环水泵/锅炉给水泵 | A.9 | 51
Static Water Level | 静水位 | 抽水前或水位恢复后井的地下水位 | m | d(4, 0) | （0，1000）深井潜水泵/循环水泵/锅炉给水泵 | A.9 | 52
Liquid Level Control | 液位控制 | 对某一液位进行控制调节,使其达到所要求 控制的精度 |  | c(2) | 是，否/深井潜水泵/循环水泵/锅炉给水泵 | A.9 | 53
Depth of Installation | 安装深度 | 安装到地下多少米 | m | d(4, 0) | （0，1000）深井潜水泵/循环水泵/锅炉给水泵 | A.9 | 54
Water Inflow | 井单位时间涌水量 | 抽水试验时井孔内水位每下降一米时的涌水量 | m3/h | d(3, 0) | （0，100）深井潜水泵/循环水泵/锅炉给水泵 | A.9 | 55
Equip Control Cabinet | 配备控制柜 | 有没有控制柜 |  | c(2) | ｛是，否｝/深井潜水泵/循环水泵/锅炉给水泵 | A.9 | 56
Pumping Temperature | 泵送温度 | 泵送时介质的温度 | ℃ | d(3, 0) | 热工专业循环水泵专用 | A.9 | 57
Power Equipment Coding | 动力设备编码 | 动力设备的身份证 |  | c(50) |  | A.9 | 58
Connection Type | 连接方式 | 连接的方法 |  | c(10) | ｛法兰，焊接，法兰/焊接，螺纹，卡套，卡箍，对夹｝ | A.9 | 59
Minimum Suction Pressure | 最小吸入压力 | 吸入的最小压力 | MPa | d(5, 1) |  | A.9 | 60
Nozzle Type | 管嘴形式 | 管嘴的形状 |  | c(4) | ｛法兰，焊接，其他｝ | A.9 | 61
Inlet Diameter | 入口直径 | 入口的大小 | mm | d(5, 1) |  | A.9 | 62
Outlet Diameter | 岀口直径 | 出口的大小 | mm | d(5, 1) |  | A.9 | 63
Motor Model | 电机型号 | 电机的型号 |  | c(20) |  | A.9 | 64
Power Of Motor | 电机功率 | 在同一时间或同一运行循环内由电机输出的有用能量与输入能量之比 | kW | d(3, 0) |  | A.9 | 65
Motor Frequency | 电机频率 | 电机单位时间内完成周期性变化的次数 | hz | d(2, 0) |  | A.9 | 66
Rated Voltage Of Motor | 电机额定电压 | 长时间正常工作时的最佳电压 | V | d(3, 0) |  | A.9 | 67
Rated Current Of Motor | 电机额定电流 | 在额定电压下，按照额定功率运行时的电流 | A | d(4, 1) |  | A.9 | 68
Motor Explosion-Proof Grade | 电机防爆等级 | 可能发生爆炸的环境 |  | c(8) | ｛无，ExdllBTl, ExdHBT2, ExdHBT3, ExdIIBT4, ExdIIBT5, ExdIIBT6, ExdIICT3,其他｝ | A.9 | 69
Electrical Insulation Level | 电机绝缘级别 | 电机绕组所用绝缘材料的耐热等级 |  | c(8) |  | A.9 | 70
Motor Weight | 电机重量 | 电机受地心引力的大小 | kg | d(4, 0) |  | A.9 | 71
Motor Noise | 电机噪声 | 电机无规则振动产生的不悦耳的声音 | dB(A) | d(2, 0) |  | A.9 | 72
Any Power-Generating Or Power-Driven Machine cos | 电机功率因数（cos） | 交流电路有功功率对视在功率的比值 |  | d(3, 2) |  | A.9 | 73
Motor Quota Working System | 电机定额工作制 | 对电机承受负载情况的说明 |  | c(20) |  | A.9 | 74
Motor Line Connection Method | 电机线路接法 | 电机线路的连接方法 |  | c(20) |  | A.9 | 75
Motor Standard Number | 电机标准编号 | 电机按照国家标准的编号 |  | c(20) |  | A.9 | 76
Explosion-Proof Certificate Number Of The Motor | 电机防爆合格证编号 | 用于确定设备符合标准的要求、型式试验和适应的例行试验的文件的编号 |  | c(20) |  | A.9 | 77
Factory Date Of Motor | 电机出厂日期 | 电机出厂时间 |  | Date |  | A.9 | 78
.Factory Number Of Motor | 电机出厂编号 | 电机出厂编写的号码 |  | c(20) |  | A.9 | 79
Motor Manufacturer | 电机制造厂家 | 电机出厂的地方 |  | c(100) |  | A.9 | 80
Hydraulic Test Pressure | 水压试验压力 | 对设计管道进行实验室验室里单向加压试验 | MPa | d(2, 0) |  | A.9 | 81
Maximum Working Pressure | 最大工作压力 | 对应液压系统中的调定溢流压力 | MPa | d(2, 1) |  | A.9 | 82
Temperature At The Maximum Operating Pressure | 最大工作压力时温度 | 对应液压系统中的调定溢流压力时的温度 | ℃ | d(2, 0) |  | A.9 | 83
Manufacturing No. | 出厂编号 | 产品出厂的一个编码 |  | c(10) |  | A.9 | 84
Date Of Manufacture | 出厂日期 | 产品出厂的时间 |  | Date |  | A.9 | 85
Manufacturers | 制造厂家 | 产品制造的地方 |  | c(100) |  | A.9 | 86
Stand-alone Commissioning Record Result | 单机试运转记录结果 | 一个设备工作时记录的结果 |  | c(30) |  | A.9 | 87
Test Results | 试车结果 | 泵在装配好以后﹐正式使用之前试验运行并记录结果 |  | c(20) | 试车数据，非运行阶段数据 | A.9 | 88
Test Category | 试车类别 | 进行试车的方式 |  | c(10) | ｛空载，满载｝ | A.9 | 89
Test Time | 试车时间 | 进行试车的时长 |  | Date/Time |  | A.9 | 90
Continuous Operation Time | 连续运转时间 | 泵连续工作的时间 | h | d(6, 2) | 试车数据，非运行阶段数据 | A.9 | 91
Running Record Time | 运行记录时间 | 泵运行时记录的时间 |  | Date/Time | 试车数据，非运行阶段数据 | A.9 | 92
Bearing Temperature Limit Value | 轴承温度限值 | 轴承的限制温度 | ℃ | d(6, 2) | 试车数据，非运行阶段数据 | A.9 | 93
Test Report | 测试报告 | 把测试的过程和结果写成文档 |  | c(100) |  | A.9 | 94
Installation Time | 安装时间 | 安装泵的时间 |  | Date |  | A.9 | 95
Installation Site | 安装位置 | 安装泵的位置 |  | c(100) |  | A.9 | 96